## Graphic LCD Module
Graphic LCD Module List
Dots | Model | IC | Display Type | Notes | LCD (L) | Face Glass (W) | Bottom Glass (W) | V.A (L) | V.A(W) | VOP | Viewing
7*2 | CNK0702-24014A | ST7032 | STN | COG | 38 | 24 | 29.5 | 35 | 21 | 4.8 | 12:00
15*03 | CNK1503-20321A | ST7028 | VA | COG | 120 | 33.6 | 37.8 | 115 | 30 | 8.6 | 12:00
15*3 | CNK1503-22148A | ST7036-OA | FSTN | COG | 124 | 26.5 | 33 | 120 | 22.5 | 5 | 6:00
15*3 | CNK1503-19321A | ST7028-1P | VA | COG | 120 | 33.6 | 37.8 | 115 | 30 | 8.6 | 12:00
16*01 | CNK1601-24223A | ST7032 | FSTN | COG | 70 | 14 | 20 | 67 | 11 | 4.5 | 6:00
16*2 | CNK1602-22322A | ST7032 | FSTN | COG | 39.6 | 15.8 | 22.5 | 37.6 | 12.8 | 5.5 | 6:00
64*128 | CNK64128-23210A | UC1604C | FSTN | COG | 32 | 58 | 63 | 29 | 55 | 8.2 | 6:00
72*40 | CNK7240-23712A | ST7567 | FSTN | COG | 22 | 12.8 | 17 | 20 | 10.8 | 8 | 6:00
72*96 | CNK7296-24264A | S1D15705D00B000 | STN | COG | 73.8 | 62.4 | 54.1 | 69.8 | 50.6 | 12.4 | 12:00
80*48 | CNK8048-23101A | ST7567A | FSTN | COG | 17.26 | 12.5 | 15.9 | 15.42 | 10.5 | 8 | 6:00
80*80 | CNK8080-23596A | ST75263S | FSTN | COG | 28.2 | 32.3 | 27.3 | 24.2 | 23.8 | 10 | 6:00
80*80 | CNK8080-23596B | ST75263S | FSTN | COG | 28.2 | 32.3 | 27.3 | 24.2 | 23.8 | 10 | 6:00
96*31 | CNK9631-22089A | ST7567A | STN | COG | 65.8 | 29.32 | 33.32 | 60.7 | 24.5 | 5.5 | 6:00
96*31 | CNK9631-22201A | ST7567A | STN | COG | 64 | 27.5 | 30.35 | 60.7 | 24.5 | 5.5 | 6:00
96*31 | CNK9631-23272A | ST7567A | STN | COG | 64 | 27.5 | 30.35 | 60.7 | 24.5 | 5.4 | 6:00
96*31 | CNK9631-23348A | EPL3396 | STN | COG | 65.8 | 33.32 | 29.32 | 60.7 | 24.5 | 4.8 | 6:00
96*31 | CNK9631-23493A | ST7567A | STN | COG | 65.8 | 29.32 | 33.32 | 60.7 | 24.5 | 5.4 | 6:00
96*31 | CNK9631-24113A | EPL3396 | STN | COG | 64 | 30.35 | 27.5 | 62 | 25 | 3 | 6:00
96*32 | CNK9632-24364A | ST7567 | FSTN | COG | 46 | 18.5 | 23.5 | 42 | 14.5 | 8.6 | 6:00
100*1 | CNK1001-22222A | ST7567A | DFSTN | COG | 34.5 | 9.6 | 12.8 | 31.8 | 7 | 6 | 6:00
100*1 | CNK1001-22302A | ST7567A | DFSTN | COG | 34.5 | 9.6 | 12.8 | 31.9 | 7 | 6 | 6:00
102*64 | CNK10264-23441A | ST7567 | FSTN | COG | 38.9 | 27.8 | 37.9 | 36 | 25 | 9.1 | 6:00
120*32 | CNK12032-22120A | ST7567 | FSTN | COG | 65 | 22 | 29 | 61.4 | 18.4 | 7.5 | 6:00
122*32 | CNK12232-22367A | ST7565R | STN | COG | 66.5 | 18.81 | 24.81 | 63.14 | 14.44 | 7 | 6:00
122*32 | CNK12232-16109B | ST7567 | DFSTN | COG | 63 | 22.6 | 26.5 | 60 | 19.6 | 8.6 | 6:00
128*128 | CNK128128-22166A | UC1617S | FSTN | COG | 48 | 46.3 | 52.8 | 44 | 40.5 | 12 | 12:00
128*128 | CNK128128-18031D | UC1617S | FSTN | COG | 48.98 | 47.5 | 55 | 45.39 | 43.9 | 13 | 6:00
128*128 | CNK128128-19020A | UC1617S | STN | COG | 55 | 50.2 | 56.2 | 47.2 | 47.2 | 13 | 12:00
128*128 | CNK128128-11001A | UC1617S | FSTN | COG | 47.85 | 46.3 | 52.8 | 44 | 40.5 | 11.8 | 12:00
128*128 | CNK128128-16081A | ST7570 | FSTN | COG | 35 | 32.3 | 37 | 32 | 29.3 | 10.2 | 6:00
128*128 | CNK128128-23519A | ST7528I | FSTN | COG | 69 | 64.51 | 72.51 | 65 | 60.51 | 13.5 | 6:00
128*128 | CNK128128-24335A | ST7571 | FSTN | COG | 67 | 39 | 44.5 | 64 | 36 | 11.07 | 6:00
128*27 | CNK12827-21086A | AIP31567 | FSTN | COG | 85.5 | 18.4 | 22.9 | 82.3 | 15.8 | 12 | 12:00
128*32 | CNK12832-13003A | ST7567 | FSTN | COG | 47.85 | 16 | 21 | 44 | 13.5 | 6.5 | 12:00
128*32 | CNK12832-22305A | ST7567 | STN | COG | 42.7 | 16 | 20.8 | 39.7 | 13 | 8.7 | 12:00
128*32 | CNK12832-23036A | AIP31567 | STN | COG | 60.3 | 19.2 | 24.3 | 57.9 | 16.8 | / | 12:00
128*32 | CNK12832-23108A | ST7567 | DFSTN | COG | 57.5 | 18.19 | 22.58 | 54.5 | 15.19 | 8.2 | 12:00
128*32 | CNK12832-20034A | ST7567 | FSTN | COG | 55 | 19 | 23 | 52 | 16 | 9 | 6:00
128*32 | CNK12832-23296A | ST7567 | FSTN | COG | 35 | 11.7 | 16.3 | 32 | 10 | 9 | 6:00
128*32 | CNK12832-16065A | ST7567 | STN | COG | 63 | 21.6 | 27.6 | 60 | 18.6 | 6.8 | 6:00
128*32 | CNK12832-24044A | ST7565R | FSTN | COG | 35 | 12 | 18 | 32 | 10 | 5 | 6:00
128*48 | CNK12848-22032A | ST7567A | DFSTN | COG | 43.1 | 18.34 | 22.34 | 39.5 | 15.44 | 7.7 | 6:00
128*48 | CNK12848-23006A | ST7565R | FSTN | COG | 78.8 | 32.1 | 37.6 | 76 | 29.3 | 8 | 6:00
128*48 | CNK12848-23006B | ST7565R | FSTN | COG | 78.8 | 32.1 | 37.6 | 76 | 29.3 | 8 | 6:00
128*64 | CNKD12864-22034A | ST7567 | FSTN | COG | 33.7 | 26 | 30.5 | 30.7 | 23 | 8.7 | 6:00
128*64 | CNK12864-11020A | ST7567 | STN | COG | 56.6 | 38.6 | 31.6 | 53.6 | 28.6 | 8.2 | 6:00
128*64 | CNK12864-11020D | ST7567 | STN | COG | 56.6 | 38.6 | 31.6 | 53.6 | 28.6 | 8.6 | 6:00
128*64 | CNK12864-19294A | ST7567A | FSTN | COG | 47.8 | 31.8 | 36.8 | 44 | 29 | 8.8 | 6:00
128*64 | CNK12864-22049A | AIP31565CR | FSTN | COG | 46 | 30.15 | 36 | 41.8 | 26.1 | 8.7 | 6:00
128*64 | CNK12864-12035D | ST7565R | STN | COG | 76.1 | 42.5 | 47.65 | 71.7 | 38.8 | 9 | 6:00
128*64 | CNK12864-19038A | ST7567 | STN | COG | 69 | 42 | 47 | 66 | 39 | 7 | 6:00
128*64 | CNK12232-11001A | ST7567 | STN | COG | 63 | 24 | 28.5 | 54.8 | 20 | 6.5 | 6:00
128*64 | CNK12864-18258A | ST7565R | FSTN | COG | 47.8 | 31.8 | 36.8 | 44 | 29 | 8.8 | 6:00
128*64 | CNK12864-21248A | ST7567 | FSTN | COG | 47.5 | 31.9 | 36.9 | 44 | 29 | 8.8 | 6:00
128*64 | CNK12864-22093A | ST7565R | FSTN | COG | 63.5 | 36.4 | 42 | 60.5 | 33.4 | 9 | 6:00
128*64 | CNK12864-22079A | ST7567 | FSTN | COG | 52 | 39.5 | 45.5 | 48.4 | 36 | 9.1 | 6:00
128*64 | CNK12864-22104A | ST7567A | FSTN | COG | 28.47 | 16.48 | 19.48 | 26.58 | 14.86 | 8.45 | 6:00
128*64 | CNK12864-11006A | ST7565R | STN | COG | 69 | 41 | 46 | 66 | 38 | 9 | 6:00
128*64 | CNK12864-22131A | ST7565R | FSTN | COG | 76.1 | 42.5 | 47.65 | 71.7 | 38.8 | 8.3 | 6:00
128*64 | CNK12864-17005D | ST7567 | FSTN | COG | 56.5 | 31.8 | 37 | 53.5 | 28.8 | 8.6 | 12:00
128*64 | CNK12864-14003A | ST7567 | FSTN | COG | 31 | 18.35 | 22.5 | 29 | 16.35 | 9 | 6:00
128*64 | CNK12864-14003B | ST7567 | FSTN | COG | 31 | 18.35 | 22.5 | 29 | 16.35 | 9.4 | 6:00
128*64 | CNK12864-13019C | ST7567 | FSTN | COG | 39 | 26.4 | 31 | 36 | 23.4 | 9 | 6:00
128*64 | CNK12864-22258A | ST7565R | FSTN | COG | 42.8 | 31.5 | 36.5 | 37 | 28 | 9.4 | 6:00
128*64 | CNK12864-22283A | ST7567 | STN | COG | 69 | 46 | 41 | 66 | 38 | 8.7 | 6:00
128*64 | CNK12864-22104B | SC5620 | FSTN | COG | 28.47 | 16.48 | 19.48 | 26.58 | 14.86 | 8.45 | 6:00
128*64 | CNK12864-22301A | ST7565R | FSTN | COG | 57 | 35 | 42 | 54.3 | 32 | 10.5 | 6:00
128*64 | CNK12864-11020H | ST7567 | STN | COG | 56.6 | 38.6 | 31.6 | 53.6 | 28.6 | 9.8 | 6:00
128*64 | CNK12864-17089A | NT7534 | FSTN | COG | 76.1 | 42.5 | 47.65 | 71.7 | 38.8 | 10 | 6:00
128*64 | CNK12864-20045B | ST7567 | FSTN | COG | 39.8 | 23.2 | 28 | 37 | 20 | 7.9 | 6:00
128*64 | CNK12864-11006Q | ST7565R | STN | COG | 69 | 41 | 46 | 66 | 38 | 9.8 | 6:00
128*64 | CNK12864-22337A | IST3004 | FSTN | COG | 31 | 18.35 | 22.5 | 29 | 16.35 | 10 | 6:00
128*64 | CNK12864-18057A | UC1601S | FSTN | COG | 48 | 29 | 36 | 44 | 25 | 9.2 | 6:00
128*64 | CNK12864-21274B | IST3004 | DFSTN | COG | 68 | 40.4 | 36 | 64 | 32 | 11.3 | 6:00
128*64 | CNK12864-21267A | 5250X | FSTN | COG | 25.5 | 16 | 19.75 | 23.5 | 14 | 8.8 | 6:00
128*64 | CNK12864-15034A | ST7567 | FSTN | COG | 56.6 | 32.5 | 36.5 | 53.6 | 29 | 9.2 | 6:00
128*64 | CNK12864-22446A | UC1701X | FSTN | COG | 42.3 | 28.5 | 33 | 39.8 | 25.5 | 8.2 | 6:00
128*64 | CNK12864-21335B | SC5250X | FSTN | COG | 45.6 | 29.2 | 34.2 | 43.1 | 26.7 | 8.6 | 6:00
128*64 | CNK12864-23030A | ST7567A | STN | COG | 62 | 32.9 | 40 | 58 | 28.8 | 9.5 | 12:00
128*64 | CNK12864-17053A4 | UC1701C | FSTN | COG | 92 | 44 | 54 | 88 | 40 | 8.4 | 12:00
128*64 | CNK12864-20276A | ST7567 | FSTN | COG | 33.7 | 26 | 30.5 | 30.7 | 23 | 8 | 12:00
128*64 | CNK12864-18286A | ST7567 | STN | COG | 47 | 31.6 | 37.6 | 43 | 28 | 8.6 | 6:00
128*64 | CNK12864-21423A | ST7567S | DFSTN | COG | 46 | 25 | 29 | 43.6 | 22.4 | 8 | 6:00
128*64 | CNK12864-23067A | ST7565R | FSTN | COG | 65 | 36 | 46 | 61 | 31.4 | 8.2 | 6:00
128*64 | CNK12864-15022D | ST7565R | FSTN | Instrumentation | 75 | 43 | 50 | 70 | 40 | 9 | 6:00
128*64 | CNK12864-13009A | ST7567 | DFSTN | COG | 35 | 32 | 37 | 32 | 29 | 8.8 | 6:00
128*64 | CNK12864-13017C | ST7567 | FSTN | COG | 41 | 22 | 26 | 38.6 | 19.6 | 7.75 | 12:00
128*64 | CNK12864-21078B1 | ST7567 | FSTN | COG | 53.5 | 29.4 | 37.4 | 50.5 | 26.4 | 8.9 | 6:00
128*64 | CNK12864-23145A | AIP31567 | FSTN | COG | 54 | 25 | 30 | 46.5 | 22 | 8.8 | 6:00
128*64 | CNK12864-23141A | SC5250 | FSTN | COG | 57 | 34 | 39 | 53 | 31 | 8.1 | 6:00
128*64 | CNK12864-23181A | ST7567 | STN | COG | 69 | 41 | 46 | 66 | 38 | 8.8 | 6:00
128*64 | CNK12864-19259A | ST7565P | STN | COG | 41 | 21.6 | 28.6 | 32.5 | 18.6 | 9 | 6:00
128*64 | CNK12864-23201A/B | ST7567 | FSTN | COG | 56.6 | 31.6 | 37 | 53.6 | 28.6 | 8.7 | 12:00
128*64 | CNK12864-20159A | ST7565R | FSTN | COG | 41 | 26.4 | 30.6 | 38.4 | 23.8 | 8.7 | 6:00
128*64 | CNK12864-23042A | IST3080 | FSTN | COG | 69 | 37 | 44 | 66 | 34 | 9.3 | 6:00
128*64 | CNK12864-18089A | ST7567A | STN | COG | 56.6 | 31.6 | 38.6 | 55.6 | 28.6 | 9.35 | 6:00
128*64 | CNK12864-23156A | ST7567 | DFSTN | COG | 79.2 | 43.3 | 49.3 | 71.7 | 38.8 | 9 | 6:00
128*64 | CNK12864-23227A | ST7567 | FSTN | COG | 82.5 | 50 | 58 | 75.5 | 43 | 9 | 6:00
128*64 | CNK12864-23211A | ST7567 | FSTN | COG | 68 | 40.5 | 45.7 | 64.5 | 37 | 9.5 | 6:00
128*64 | CNK12864-23278A | ST7567 | STN | COG | 78 | 44 | 49 | 72 | 40 | 8.3 | 6:00
128*64 | CNK12864-18252A | UC1701x | STN | COG | 56.6 | 32.5 | 36.5 | 53.6 | 29 | 9.5 | 6:00
128*64 | CNK12864-18286B | ST7567 | FSTN | COG | 47 | 31.6 | 37.6 | 43 | 28 | 8.6 | 6:00
128*64 | CNK12864-23234A | SC5250 | DFSTN | COG | 57 | 34 | 39 | 53 | 31 | 8.1 | 6:00
128*64 | CNK12864-23312A | ST7565P | STN | COG | 74 | 40.5 | 47.5 | 68 | 35.5 | 8.5 | 6:00
128*64 | CNK12864-21078C | ST7567 | FSTN | COG | 53.5 | 29.4 | 37.4 | 50.5 | 26.4 | 8.9 | 6:00
128*64 | CNK12864-23377A | ST7567A | FSTN | COG | 73.3 | 39.2 | 45.6 | 70.3 | 36.2 | 8.4 | 6:00
128*64 | CNK12864-23384A | ST7567A | STN | COG | 64.8 | 35.3 | 39.8 | 61.8 | 32.4 | 8.6 | 6:00
128*64 | CNK12864-23439A | ST7567 | FSTN | COG | 69 | 41 | 46 | 66 | 38 | 7 | 6:00
128*64 | CNK12864-23429A | ST7567 | STN | COG | 76.1 | 42.5 | 47.65 | 75.1 | 38.8 | 9 | 6:00
128*64 | CNK12864-23451A | ST7565R | STN | COG | 57 | 34 | 39 | 53 | 31 | 8.7 | 6:00
128*64 | CNK12864-23253A | ST7565R | FSTN | COG | 62.9 | 33.54 | 38.54 | 59.87 | 30.54 | 7.7 | 6:00
128*64 | CNK12864-23508A | NT7534 | FSTN | COG | 73 | 40.5 | 47.5 | 69 | 36.5 | 9 | 6:00
128*64 | CNK12864-23518A | ST7565R | STN | COG | 69.1 | 42 | 50 | 65.5 | 38 | 9 | 6:00
128*64 | CNK12864-13020B | UC1701 | FSTN | COG | 50 | 21 | 25 | 47 | 18 | 9 | 6:00
128*64 | CNK12864-23548A | ST7567 | STN | COG | 48.6 | 31.2 | 37.2 | 45 | 28.5 | 11.5 | 6:00
128*64 | CNK12864-23540A | NT7534 | FSTN | COG | 76.1 | 43.8 | 50.9 | 70.5 | 37.24 | 10 | 6:00
128*64 | CNK12864-23563A | ST7567A | FSTN | COG | 46 | 25 | 29 | 43.6 | 22.4 | 8.45 | 6:00
128*64 | CNK12864-11006S | ST7565R | STN | COG | 69 | 41 | 46 | 66 | 38 | 9.3 | 6:00
128*64 | CNK12864-23680A | ST7567A | FSTN | COG | 42 | 20 | 25 | 39.5 | 17.5 | 8 | 6:00
128*64 | CNK12864-23690A | NT7534 | FFSTN | COG | 73 | 40.5 | 47.5 | 69 | 36.5 | 9.8 | 6:00
128*64 | CNK12864-21421A | AIP31565CR | FSTN | COG | 86 | 65 | 72 | 82 | 61 | 11.2 | 6:00
128*64 | CNK12864-23715A | ST7567S | FSTN | COG | 49 | 25 | 31 | 42.66 | 21.82 | 8 | 6:00
128*64 | CNK12864-23718A | AIP31567 | STN | COG | 53 | 27 | 33.1 | 50.1 | 24 | 8 | 6:00
128*64 | CNK12864-23278B | ST7567 | STN | COG | 78 | 44 | 49 | 72 | 40 | 8.3 | 12:00
128*64 | CNK12864-23563B | ST7567A | DFSTN | COG | 46 | 25 | 29 | 43.6 | 22.4 | 8 | 6:00
128*64 | CNK12864-23728A | SC5260 | STN | COG | 64.4 | 31.2 | 36.6 | 61.4 | 28.2 | 9 | 6:00
128*64 | CNK12864-23724A | ST7565R | DFSTN | COG | 55.8 | 32.8 | 39.8 | 52.8 | 29.8 | 9 | 6:00
128*64 | CNK12864-23771A | AIP31567A | FSTN | COG | 48.7 | 33.2 | 36.2 | 46.3 | 30.4 | 9 | 6:00
128*64 | CNK12864-23766A | UC1701C | STN | COG | 33.5 | 25 | 31 | 30 | 22 | 8.8 | 6:00
128*64 | CNK12864-23784A | ST7567 | FSTN | COG | 32.9 | 18.3 | 22 | 30.8 | 16.2 | 8.3 | 6:00
128*64 | CNK12864-23782A | ST7567 | FSTN | COG | 28.5 | 16 | 20 | 26.5 | 14 | 8.3 | 6:00
128*64 | CNK12864-17053A | ST7565P | FSTN | COG | 92 | 44 | 54 | 88 | 40 | 8.4 | 12:00
128*64 | CNK12864-23808A | ST7567 | STN | COG | 69 | 41 | 46 | 66 | 38 | 7 | 6:00
128*64 | CNK12864-23808B | ST7567 | STN | COG | 69 | 41 | 46 | 66 | 38 | 7 | 6:00
128*64 | CNK12864-23784C | ST7567 | FSTN | COG | 32.9 | 18.3 | 22 | 30.8 | 16.2 | 8.3 | 6:00
128*64 | CNK12864-24125A | UC1701C | STN | COG | 28.5 | 16 | 20 | 26.5 | 14 | 9 | 6:00
128*64 | CNK12864-23843A | AIP31567A | FSTN | COG | 52.64 | 36.9 | 40 | 49.76 | 33.95 | 9 | 12:00
128*64 | CNK12864-24183A | UC1701C | FSTN | COG | 33.7 | 26 | 30.5 | 31.7 | 24 | 8 | 6:00
128*64 | CNK12864-24189A | ST7567A | STN | COG | 63.5 | 36.4 | 42.2 | 60.5 | 33.4 | 8.8 | 6:00
128*64 | CNK12864-14008A | ST7565R | STN | COG | 76 | 42.5 | 47.9 | 72 | 39.5 | 9 | 6:00
128*64 | CNK12864-13007A | ST7565P | FSTN | COG | 82.5 | 50 | 58 | 75.5 | 43 | 9 | 6:00
128*64 | CNK12864-24277A | ST7567 | FSTN | COG | 48.2 | 32.2 | 37.2 | 44 | 29 | 8 | 6:00
128*64 | CNK12864-24278A | ST7567 | FSTN | COG | 65 | 47 | 52 | 62 | 44 | 9.2 | 6:00
128*64 | CNK12864-17005G | ST7567 | FSTN | COG | 56.5 | 31.8 | 37 | 53.5 | 28.8 | 9.4 | 6:00
128*64 | CNK12864-24402A | ST7567 | FSTN | COG | 56.6 | 31.6 | 38.6 | 53.6 | 28.6 | 8.7 | 6:00
128*96 | CNK12896-23840A | UC1509 | STN | COG | 84 | 61 | 65.5 | 77 | 51 | 10 | 6:00
128*96 | CNK12896-24085A | ST7571 | FSTN | COG | 61.5 | 41 | 36 | 57.2 | 32.8 | 10.5 | 6:00
132*32 | CNK13232-22360A | ST7565R | FSTN | COG | 67.7 | 19.1 | 23.6 | 64.6 | 16 | 7 | 6:00
132*32 | CNK13232-11001F4 | ST7567 | STN | COG | 34.5 | 11.5 | 15 | 31.9 | 9.5 | 8.3 | 6:00
132*32 | CNK13232-23558A | ST7567A | FSTN | COG | 60 | 28 | 23 | 55 | 19 | 8.5 | 6:00
132*32 | CNK13232-23779A | AIP31567A | FSTN | COG | 34.5 | 11.5 | 15 | 31.9 | 9.5 | 6.2 | 12:00
132*40 | CNK13240-22106A | ST7567 | DFSTN | COG | 62.5 | 21 | 25 | 59.5 | 18 | 7.5 | 6:00
132*40 | CNK13240-22106B | ST7567 | DFSTN | COG | 62.5 | 21 | 25 | 59.5 | 18 | 7.5 | 6:00
132*48 | CNK13248-22304A | ST7567 | FSTN | COG | 67 | 29.5 | 38 | 63 | 25.5 | 7.2 | 12:00
132*64 | CNK13264-21333B | ST75256 | FSTN | COG | 62.5 | 43.5 | 38 | 59.42 | 34.88 | 12 | 12:00
132*64 | CNK13264-21351A | ST75256 | FSTN | COG | 75.61 | 49.62 | 43.62 | 72.61 | 41.12 | 11.5 | 6:00
132*64 | CNK13264-21350A | ST75256 | FSTN | COG | 48.4 | 35.38 | 29.28 | 45.14 | 26.38 | 11.5 | 6:00
132*64 | CNK13264-22216A | ST7567A | FSTN | COG | 54.5 | 31 | 34.5 | 52.5 | 29 | 9 | 12:00
132*64 | CNK13264-22216B | ST7567A | FSTN | COG | 56.5 | 31 | 34.5 | 52.5 | 29 | 9 | 12:00
132*64 | CNK13264-20209B | ST7567 | DFSTN | COG | 57 | 31 | 37 | 54.6 | 28.6 | 12 | 6:00
132*64 | CNK13264-23360A | ST7567 | FSTN | COG | 56.5 | 31 | 34.5 | 52.5 | 29 | 9 | 12:00
132*64 | CNK13264-23600A | ST7565P | FSTN | COG | 77.5 | 40.5 | 48 | 72 | 36 | 9.2 | 6:00
132*64 | CNK13264-23768A | ST7567 | STN | COG | 65 | 34.5 | 40.5 | 62 | 31.5 | 8.3 | 6:00
132*64 | CNK13264-24011A | ST7567 | FSTN | COG | 75 | 39.5 | 45.5 | 72 | 36.5 | 12.3 | 12:00
160*128 | CNK160128-21332A | ST75256 | FSTN | COG | 48.38 | 40.16 | 45.06 | 44.59 | 36.27 | 16 | 6:00
160*160 | CNK160160-13001A | UC1698U | FSTN | COG | 64 | 64 | 70 | 60 | 60 | 16.5 | 6:00
160*160 | CNK160160-22293A | st75161 | FSTN | COG | 64 | 64 | 70 | 60 | 60 | 16.5 | 6:00
160*160 | CNK160160-23262A | ST75161 | FSTN | COG | 58 | 58 | 62 | 55 | 55 | 15.5 | 6:00
160*160 | CNK160160-24333A | UC1698U | FSTN | COG | 70.3 | 59.6 | 65.6 | 67.3 | 56.6 | 16.5 | 6:00
160*64 | CNK16064-23303A | ST7525 | FSTN | COG | 83 | 48.5 | 53 | 80 | 45.5 | 10 | 6:00
160*96 | CNK16096-16067B | ST75256 | STN | COG | 49 | 43.3 | 35.3 | 43.7 | 30.4 | 12 | 6:00
178*128 | CNK178128-23750A | ST7586S | FSTN | COG | 47 | 33.3 | 39 | 44 | 30.3 | 12.68 | 6:00
180*100 | CNK180100-22059A | UC1698U | STN | COG | 70 | 40 | 46 | 67 | 37 | 10 | 12:00
192*128 | CNK192128-21364B | ST75256 | FSTN | COG | 72.06 | 54.3 | 50.3 | 68.26 | 46.5 | 16 | 12:00
192*128 | CNK192128-21365B | ST75256 | FSTN | COG | 46.8 | 37.5 | 33.03 | 43 | 30 | 16.3 | 6:00
192*128 | CNK192128-23809A | ST75256 | FSTN | COG | 59 | 41.4 | 47.4 | 54.06 | 37.03 | 16 | 6:00
192*63 | CNK19263-22313A | ST7525 | STN | COG | 65.6 | 34.6 | 28.6 | 61.6 | 24.6 | 8.5 | 6:00
192*63 | CNK19263-23657A | ST7525 | FSTN | COG | 65.8 | 33.3 | 29.3 | 60.7 | 24.5 | 8.3 | 6:00
192*63 | CNK19263-23670A | ST7525 | STN | COG | 65.6 | 34 | 28.6 | 61.6 | 24.6 | 8.5 | 6:00
192*63 | CNK19263-24181A | ST75256 | FSTN | COG | 65.6 | 34 | 28.6 | 61.6 | 24.6 | 5.5 | 6:00
192*64 | CNK19264-22069A | UC1609c | FSTN | COG | 46.2 | 18.7 | 23.3 | 43.6 | 16.1 | 10 | 6:00
192*64 | CNK19264-21363A | UC1638C | FSTN | COG | 66.4 | 28 | 32.5 | 60.6 | 22.2 | 12 | 12:00
192*64 | CNK19264-21133A | ST7525 | DFSTN | COG | 77.6 | 28.3 | 33.6 | 75.4 | 26.4 | 10.8 | 6:00
192*64 | CNK19264-24137A | ST7525 | STN | COG | 107.5 | 41.3 | 47.1 | 104 | 39 | 12 | 6:00
192*96 | CNK19296-22070A | ST75256 | FSTN | COG | 69 | 40.7 | 46 | 66 | 38 | 11.5 | 6:00
192*96 | CNK19296-22070E | ST75256 | FSTN | COG | 69 | 40.7 | 46 | 66 | 38 | 12 | 6:00
196*96 | CNK19696-24362A | IST7922 | FSTN | COG | 50.9 | 31.45 | 39.6 | 47.9 | 28.45 | 12 | 6:00
200*2 | CNK2002-21353A | ST7036I | FSTN | COG | 69.5 | 18.5 | 25 | 61 | 15.1 | 5.5 | 6:00
208*80 | NK20880-22318A | ST75263S | FSTN | COG | 85 | 37 | 43 | 81 | 33 | 13.5 | 6:00
208*80 | CNK20880-22319A | ST75263S | FSTN | COG | 65 | 28 | 34 | 60 | 25 | 13.5 | 6:00
216*64 | CNK21664-21451A | IST3020 | STN | COG | 78.7 | 30 | 34.9 | 76 | 26 | 8.5 | 6:00
220*140 | CNK220140-24078A | ST7586S | FSTN | COG | 69.5 | 45 | 52 | 65 | 42 | 14 | 6:00
240*120 | CNK240120-16004A | UC1608X | FSTN | COG | 76 | 41 | 48 | 72 | 37 | 14.3 | 12:00
240*128 | CNK240128-22210A | ST75256 | FSTN | COG | 99.2 | 57.6 | 66.6 | 92.2 | 50.6 | 16 | 12:00
240*128 | CNK240128-22210B | ST75256 | FSTN | COG | 99.2 | 57.6 | 66.6 | 92.2 | 50.6 | 16 | 12:00
240*128 | CNK240128-21243B | UC1638C | FSTN | COG | 69 | 42 | 49.5 | 65 | 38 | 14 | 6:00
240*128 | CNK240128-23468A | UC1608 | DFSTN | COG | 86 | 52 | 62 | 82 | 48 | 15 | 12:00
240*128 | CNK240128-23569A | UC1608XGBE-U0 | FSTN | COG | 72 | 34.5 | 41.4 | 68 | 30.5 | 15 | 6:00
240*160 | CNK240160-21349A | ST75256 | FSTN | COG | 54.8 | 39 | 46 | 49.58 | 34.38 | 16.8 | 6:00
240*160 | CNK240160-22321A | uci7702c uci7701c | FSTN | COG | 85/89.5 | 58.09 | 53.59 | 82 | 50.592 | 24 | 12:00
240*160 | CNK240160-22321B | UCI7702c uci7701c | FSTN | COG | 79.1/83.6 | 58 | 53.5 | 76.1 | 50.5 | 24 | 12:00
240*160 | CNK240160-23120A | UC1628C | FSTN | COG | 96 | 67 | 75 | 90 | 61 | 15 | 6:00
240*160 | CNK240160-16044A | ST7586S | FSTN | COG | 82.5 | 52 | 59 | 78.5 | 48 | 15 | 6:00
240*160 | CNK240160-22373A | UC1698U | FSTN | COG | 102 | 60.5 | 67.2 | 99 | 57.5 | 16.4 | 6:00
240*160 | CNK240160-23404A | ST7586S | FSTN | COG | 82.5 | 52 | 59 | 79.5 | 49 | 14.8 | 6:00
240*160 | CNK240160-23665A | ST7586-V16 | FSTN | COG | 106.3 | 71 | 78 | 98.3 | 66.2 | 13 | 6:00
240*160 | CNK240160-21360A | ST75256 | FSTN | COG | 74.2 | 51.2 | 58.2 | 67.78 | 46.18 | 16.8 | 6:00
240*160 | CNK240160-23845A | ST75256 | FSTN | COG | 114 | 70 | 75 | 106.31 | 62 | 16.8 | 6:00
240*320 | CNK320240-23179A | UCI7701C | FSTN | COG | 65.3/72.3 | 90.3 | 83.3 | 62.3 | 80.3 | 21.5 | 6:00
240*48 | CNK24048-24206A | ST75256 | STN | COG | 96.6 | 29.6 | 24.4 | 90 | 21 | 8.6 | 6:00
240*64 | CNK24064-23631A | ST7565P | FSTN | COG | 142.5 | 44 | 54 | 132.6 | 39 | 11 | 6:00
240*64 | CNK24064-24249A | ST7586S | STN | COG | 96.5 | 30.3 | 37.3 | 93.5 | 27.3 | 10.5 | 12:00
240*80 | CNK24080-23721A | UC1968 | FSTN | COG | 111.5 | 43.3 | 52.4 | 104 | 39 | 12.8 | 6:00
250*75 | CNK25075-24170A | UC1628C | FSTN | COG | 84 | 36 | 43 | 80 | 32 | 13 | 6:00
255*128 | CNK255128-23566A | ST7529 | FSTN | COG | 94 | 48 | 61 | 90 | 44 | 15.5 | 12:00
256*160 | CNK256160-22065A | ST75256 | FSTN | COG | 87.34 | 52.88 | 59.38 | 82.34 | 49.38 | 15 | 6:00
256*160 | CNK256160-21359B | ST75256 | FSTN | COG | 56.5 | 37 | 43.5 | 51.628 | 33.388 | 16.5 | 6:00
256*160 | CNK256160-21334A | ST75256 | FSTN | COG | 71 | 48.4 | 53.3 | 60.15 | 40.79 | 16.5 | 6:00
256*32 | CNK25632-21302 | UC1628C | STN | COG | 198.1 | 54.05 | 59.05 | 195.1 | 51.05 | 7.5 | 6:00
256*32 | CNK25632-23321A | ST75256 | DFSTN | COG | 83.8 | 13.7 | 17.9 | 81.4 | 11.3 | 8.3 | 6:00
256*32 | CNK25632-24107A | UC1628C | VA | COG | 198.1 | 54.05 | 59.05 | 195.1 | 51.05 | 7.5 | 6:00
256*64 | CNK25664-21218A | ST75256 | DFSTN | COG | 85.8 | 24.6 | 30.8 | 82.99 | 22.1 | 9 | 6:00
320*240 | CNK320240-18110A | UCI7702c uci7701c | FSTN | COG | 130/125 | 101 | 93.5 | 118.2 | 89.5 | 24 | 6:00
720*480 | CNK720480-22407A | UCI7702c uci7701c | STN | COG | 183.62/178.62 | 103.98 | 108.98 | 173.62 | 98.98 | 35 | 6:00
720*480 | CNK720480-22407B | UCI7702c uci7701c | STN | COG | 165.7/170.2 | 111.2 | 106.7 | 160.7 | 101.7 | 35 | 6:00
720*480 | CNK720480-22407C | UCI7702c uci7701c | STN | COG | 165.7/170.2 | 111.2 | 106.7 | 160.7 | 101.7 | 35 | 6:00